## Resistencias
Número de parte | Valor (Ω) | Tolerancia (%) | Potencia (W) | Coeficiente de tempratura (PPM/C) | Fabricante | Agregado
TNPW121010R0FEEA | 10 | 1 | 0.5 | 25 | Vishay | 0
TNPW121010R0FEEA | 100 | 1 | 0.5 | 25 | Vishay | 0
TNPW1206120RFEEA | 120 | 1 | 0.52 | 25 | Vishay | 0
TNPW1206220RFEEA | 220 | 1 | 0.52 | 25 | Vishay | 0
TNPW1206330RFEEA | 330 | 1 | 0.52 | 25 | Vishay | 0
TNPW1206470RFEEA | 470 | 1 | 0.52 | 25 | Vishay | 0
TNPW1206510RBEEA | 510 | 0.1 | 0.52 | 25 | Vishay | 0
TNPW1206560RFEEA | 560 | 1 | 0.52 | 25 | Vishay | 0
TNPW1206680RFEEA | 680 | 1 | 0.52 | 25 | Vishay | 0
TNPW1206820RBYEA | 820 | 0.1 | 0.52 | 10 | Vishay | 0
TNPW12101K00FEEA | 1k | 1 | 0.5 | 25 | Vishay | 0
PCAN0805E1001FST3 | 1k | 1 | 1 | 25 | Vishay | 0
TNPW12101K20BYEA | 1.2k | 0.1 | 0.5 | 10 | Vishay | 0
TNPW12102K20DEEA | 2.2k | 0.5 | 0.5 | 25 | Vishay | 0
TNPW12103K30BYEA | 3.3k | 0.1 | 0.5 | 10 | Vishay | 0
TNPW12104K70BEEA | 4.7k | 0.1 | 0.5 | 25 | Vishay | 0
TNPW12065K10BXEA | 5.1k | 0.1 | 0.52 | 15 | Vishay | 0
TNPW12065K60BEEA | 5.6k | 0.1 | 0.52 | 25 | Vishay | 0
TNPW12106K80BEEA | 6.8k | 0.1 | 0.5 | 25 | Vishay | 0
TNPW12068K20BEEA | 8.2k | 0.1 | 0.52 | 25 | Vishay | 0
TNPW121010K0DEEA | 10k | 0.5 | 0.5 | 25 | Vishay | 0
PHPA1206E1002BST1 | 10k | 0.1 | 1 | 25 | Vishay | 0
TNPW121012K0BEEA | 12k | 0.1 | 0.5 | 25 | Vishay | 0
TNPW120622K0BYEN | 22k | 0.1 | 0.52 | 10 | Vishay | 0
TNPW120633K0BYEN | 33k | 0.1 | 0.52 | 10 | Vishay | 0
MCA1206ME4702BP100 | 47k | 0.1 | 0.52 | 15 | Vishay | 0
TNPW120651K0DEEA | 51k | 0.1 | 0.52 | 25 | Vishay | 0
TNPW120656K0BEEA | 56k | 0.1 | 0.52 | 25 | Vishay | 0
TNPW120668K0BEEA | 68k | 0.1 | 0.52 | 25 | Vishay | 0
TNPW120682K0DEEA | 82k | 0.5 | 0.52 | 25 | Vishay | 0
TNPW1206100KBXEA | 100k | 0.1 | 0.52 | 15 | Vishay | 0
P-2512Y1003DSTS | 100k | 0.5 | 1 | 10 | Vishay | 0
TNPW1206120KBXEN | 120k | 0.1 | 0.52 | 15 | Vishay | 0
TNPW1206220KBEEA | 220k | 0.1 | 0.52 | 25 | Vishay | 0
TNPW1206330KDEEA | 330k | 0.5 | 0.52 | 25 | Vishay | 0
TNPW1206470KDEEA | 470k | 0.5 | 0.52 | 25 | Vishay | 0
TNPW1206510KDEEA | 510k | 0.5 | 0.52 | 25 | Vishay | 0
TNPW1206560KBEEA | 560k | 0.1 | 0.52 | 25 | Vishay | 0
TNPW1206680KBEEA | 680k | 0.1 | 0.52 | 25 | Vishay | 0
MCA1206MD8203DP500 | 820k | 0.5 | 0.52 | 25 | Vishay | 0
TNPW12101M00DEEA | 1M | 0.5 | 0.5 | 25 | Vishay | 0

## Capacitores
Número de parte | Valor (F) | Tolerancia (%) | Voltaje (v) | Tipo de voltaje | Vida (horas) | Tipo | Fabricante | Agregado
C0402C508B5GACAUTO | 0.5p | 20 | 50 | DC | - | Cerámico - Automtive MLCC | KEMET | 0
C0603C109B5GACAUTO | 1p | 10 | 50 | DC | - | Cerámico - Automtive MLCC | KEMET | 0
C0603C229B5GACAUTO | 2.2p | 5 | 50 | DC | - | Cerámico - Automtive MLCC | KEMET | 0
C0603C339B5GACAUTO | 3.3p | 3 | 50 | DC | - | Cerámico - Automtive MLCC | KEMET | 0
C0402C479B5GACAUTO | 4.7p | 2 | 50 | DC | - | Cerámico - Automtive MLCC | KEMET | 0
C0402C569B5GACAUTO | 5.6p | 2 | 50 | DC | - | Cerámico - Automtive MLCC | KEMET | 0
C0603C689B5GACAUTO | 6.8p | 2 | 50 | DC | - | Cerámico - Automtive MLCC | KEMET | 0
C0603C759C5GACAUTO | 7.5p | 3 | 50 | DC | - | Cerámico - Automtive MLCC | KEMET | 0
C0603C829C5GACAUTO | 8.2p | 3 | 50 | DC | - | Cerámico - Automtive MLCC | KEMET | 0
C0603C100F5GACAUTO | 10p | 1 | 50 | DC | - | Cerámico - Automtive MLCC | KEMET | 0
C0603C220F5GACAUTO | 22p | 1 | 50 | DC | - | Cerámico - Automtive MLCC | KEMET | 0
C0603C330F5GACAUTO | 33p | 1 | 50 | DC | - | Cerámico - Automtive MLCC | KEMET | 0
C0603C470F5GACAUTO | 47p | 1 | 50 | DC | - | Cerámico - Automtive MLCC | KEMET | 0
C0603C560F5GACAUTO | 56p | 1 | 50 | DC | - | Cerámico - Automtive MLCC | KEMET | 0
C0603C680F5GACAUTO | 68p | 1 | 50 | DC | - | Cerámico - Automtive MLCC | KEMET | 0
C0603C750J5GACAUTO | 75p | 5 | 50 | DC | - | Cerámico - Automtive MLCC | KEMET | 0
C0402C101G5GACAUTO | 100p | 2 | 50 | DC | - | Cerámico - Automtive MLCC | KEMET | 0
C0603C221F5GACAUTO | 220p | 1 | 50 | DC | - | Cerámico - Automtive MLCC | KEMET | 0
C0603C331F5GACAUTO | 330p | 1 | 50 | DC | - | Cerámico - Automtive MLCC | KEMET | 0
C0603C471F5GACAUTO | 470p | 1 | 50 | DC | - | Cerámico - Automtive MLCC | KEMET | 0
C0603C561J5GACAUTO | 560p | 5 | 50 | DC | - | Cerámico - Automtive MLCC | KEMET | 0
C0603C681F5GACAUTO | 680p | 1 | 50 | DC | - | Cerámico - Automtive MLCC | KEMET | 0
C0603C751J5GACAUTO | 750p | 5 | 50 | DC | - | Cerámico - Automtive MLCC | KEMET | 0
C0603C821F5GACAUTO | 820p | 1 | 50 | DC | - | Cerámico - Automtive MLCC | KEMET | 0
C0603C102F5GACAUTO | 1n | 1 | 50 | DC | - | Cerámico - Automtive MLCC | KEMET | 0
C0603C222F5GACAUTO | 2.2n | 1 | 50 | DC | - | Cerámico - Automtive MLCC | KEMET | 0
C0603C332F5GACAUTO | 3.3n | 1 | 50 | DC | - | Cerámico - Automtive MLCC | KEMET | 0
C0603C472F5GACAUTO | 4.7n | 1 | 50 | DC | - | Cerámico - Automtive MLCC | KEMET | 0
C0603C562J5GACAUTO | 5.6n | 5 | 50 | DC | - | Cerámico - Automtive MLCC | KEMET | 0
C0603C682J5GACAUTO | 6.8n | 5 | 50 | DC | - | Cerámico - Automtive MLCC | KEMET | 0
C0805C752J2GACAUTO | 7.5n | 5 | 200 | DC | - | Cerámico - Automtive MLCC | KEMET | 0
C0805C822J1GACAUTO | 8.2n | 5 | 100 | DC | - | Cerámico - Automtive MLCC | KEMET | 0
C0603C103J5RECAUTO | 10n | 5 | 50 | DC | - | Cerámico - Automtive MLCC | KEMET | 0
C0603C223J5RECAUTO | 22n | 5 | 50 | DC | - | Cerámico - Automtive MLCC | KEMET | 0
C0603C333J5RECAUTO | 33n | 5 | 50 | DC | - | Cerámico - Automtive MLCC | KEMET | 0
C0603C473J5RECAUTO | 47n | 5 | 50 | DC | - | Cerámico - Automtive MLCC | KEMET | 0
C1206C563G5GACAUTO | 56n | 2 | 50 | DC | - | Cerámico - Automtive MLCC | KEMET | 0
C0603C683J5RECAUTO | 68n | 5 | 50 | DC | - | Cerámico - Automtive MLCC | KEMET | 0
C1210C823J5GACAUTO | 82n | 5 | 50 | DC | - | Cerámico - Automtive MLCC | KEMET | 0
C0603C104J5RECAUTO | 100n | 5 | 50 | DC | - | Cerámico - Automtive MLCC | KEMET | 0
C0805C224J5RECAUTO | 220n | 5 | 50 | DC | - | Cerámico - Automtive MLCC | KEMET | 0
C0805C334J5RECAUTO | 330n | 5 | 50 | DC | - | Cerámico - Automtive MLCC | KEMET | 0
C0805C474J5RECAUTO | 470n | 5 | 50 | DC | - | Cerámico - Automtive MLCC | KEMET | 0
C0805C684J5RECAUTO | 680n | 5 | 50 | DC | - | Cerámico - Automtive MLCC | KEMET | 0
C0805X105J5RACAUTO | 1u | 5 | 50 | DC | - | Cerámico - Automtive MLCC | KEMET | 0
EXV105M050A9BAA | 1u | 20 | 50 | DC | 3000 | Electrolítico de aluminio | KEMET | 0
EXV225M050A9BAA | 2.2u | 20 | 50 | DC | 3000 | Electrolítico de aluminio | KEMET | 0
EXV335M050A9BAA | 3.3u | 20 | 50 | DC | 3000 | Electrolítico de aluminio | KEMET | 0
EXV475M050S9DAA | 4.7u | 20 | 50 | DC | 3000 | Electrolítico de aluminio | KEMET | 0
EDH685M050S9DAA | 6.8u | 20 | 50 | DC | 2000 | Electrolítico de aluminio | KEMET | 0
EXV106M050S9GAA | 10u | 20 | 50 | DC | 3000 | Electrolítico de aluminio | KEMET | 0
EXV226M050S9HAA | 22u | 20 | 50 | DC | 3000 | Electrolítico de aluminio | KEMET | 0
EXV336M050S9MAA | 33u | 20 | 50 | DC | 5000 | Electrolítico de aluminio | KEMET | 0
EXV476M050S9PAA | 47u | 20 | 50 | DC | 5000 | Electrolítico de aluminio | KEMET | 0
EXV686M050S9PAA | 68u | 20 | 50 | DC | 5000 | Electrolítico de aluminio | KEMET | 0
EXV107M050S9PAA | 100u | 20 | 50 | DC | 5000 | Electrolítico de aluminio | KEMET | 0
EXV227M050S9PAA | 220u | 20 | 50 | DC | 5000 | Electrolítico de aluminio | KEMET | 0
EXV337M050S9RAA | 330u | 20 | 50 | DC | 5000 | Electrolítico de aluminio | KEMET | 0
EDH477M063S9TAA | 470u | 20 | 63 | DC | 2000 | Electrolítico de aluminio | KEMET | 0
PES228MKP3750QE4 | 750u | 20 | 63 | DC | 6300 | Electrolítico de aluminio | KEMET | 0
EDH108M050S9TAA | 1 | 20 | 50 | DC | 2000 | Electrolítico de aluminio | KEMET | 0
PES227KKP4220ME4 | 2.2 | 20 | 40 | DC | 6300 | Electrolítico de aluminio | KEMET | 0
PEV227HKL4320ME4 | 3.2 | 20 | 25 | DC | 6300 | Electrolítico de aluminio | KEMET | 0
PES227HKP4460ME4 | 4.6 | 20 | 25 | DC | 6300 | Electrolítico de aluminio | KEMET | 0

## Bobinas
Número de parte | Valor (H) | Tolerancia (%) | Corriente (A) | Tipo | Fabricante | Agregado
MLG1005S1N0BTD25 | 1n | 10 | 1 | Inductor RF multicapa | TDK | 0
MHQ1005P2N2BTD25 | 2.2n | 5 | 1 | Inductor RF multicapa | TDK | 0
MHQ1005P3N3BTD25 | 3.3n | 3 | 900m | Inductor RF multicapa | TDK | 0
MHQ1005P4N7BTD25 | 4.7n | 2 | 800m | Inductor RF multicapa | TDK | 0
MHQ1005P5N6BTD25 | 5.6n | 2 | 800m | Inductor RF multicapa | TDK | 0
MHQ1005P6N8GTD25 | 6.8n | 2 | 700m | Inductor RF multicapa | TDK | 0
MHQ1005P7N5GTD25 | 7.5n | 2 | 600m | Inductor RF multicapa | TDK | 0
MHQ1005P8N2GTD25 | 8.2 | 2 | 550m | Inductor RF multicapa | TDK | 0
MHQ1005P10NGTD25 | 10n | 2 | 500m | Inductor RF multicapa | TDK | 0
MLG1005S22NHTD25 | 22n | 3 | 350m | Inductor RF multicapa | TDK | 0
MLG1005S33NHTD25 | 33n | 3 | 300m | Inductor RF multicapa | TDK | 0
MLF2012D47NMTD25 | 47n | 20 | 300m | Inductor RF multicapa | TDK | 0
MLG1005S56NHTD25 | 56n | 3 | 200m | Inductor RF multicapa | TDK | 0
MLF2012D68NMTD25 | 68n | 20 | 300m | Inductor RF multicapa | TDK | 0
MLG1005S75NHTD25 | 75n | 3 | 200m | Inductor RF multicapa | TDK | 0
MLF2012D82NMTD25 | 82n | 20 | 300m | Inductor RF multicapa | TDK | 0
MLF2012DR10JTD25 | 100n | 5 | 300m | Inductor RF multicapa | TDK | 0
MLF2012DR22JTD25 | 220n | 5 | 250m | Inductor RF multicapa | TDK | 0
MLF2012DR33JTD25 | 330n | 5 | 250m | Inductor RF multicapa | TDK | 0
MLF2012DR47JTD25 | 470n | 5 | 200m | Inductor RF multicapa | TDK | 0
MLJ1608WGCR56NTD25 | 560n | 30 | 500m | Inductor RF multicapa | TDK | 0
MLF2012DR68JTD25 | 680n | 5 | 150m | Inductor RF multicapa | TDK | 0
MLF2012DR82JTD25 | 820n | 5 | 150m | Inductor RF multicapa | TDK | 0
KLZ2012AHR1R0WTD25 | 1u | 20 | 800m | Inductor RF multicapa | TDK | 0
SPM4030T-1R0M-HZ | 1u | 20 | 8 | Inductor de potencia | TDK | 0
KLZ2012AHR2R2WTD25 | 2.2u | 20 | 600m | Inductor RF multicapa | TDK | 0
SPM6530T-2R2M-HZ | 2.2u | 20 | 8.4 | Inductor de potencia | TDK | 0
KLZ2012MHR3R3HTD25 | 3.3u | 20 | 500m | Inductor RF multicapa | TDK | 0
SPM7054VT-3R3M-D | 3.3u | 20 | 9.5 | Inductor de potencia | TDK | 0
KLZ2012MHR4R7HTD25 | 4.7u | 20 | 400m | Inductor RF multicapa | TDK | 0
SPM6550T-4R7M-HZ | 4.7u | 20 | 8.2 | Inductor de potencia | TDK | 0
MLF1608E5R6JTD25 | 5.6u | 5 | 15m | Inductor RF multicapa | TDK | 0
SLF12575T-5R6N6R3-H | 5.6u | 30 | 6.3 | Inductor de potencia | TDK | 0
MLF1608E6R8JTD25 | 6.8u | 5 | 15m | Inductor RF multicapa | TDK | 0
SPM7054VT-6R8M-D | 6.8 | 20 | 6.8 | Inductor de potencia | TDK | 0
MLF1608E8R2JTD25 | 8.2u | 5 | 10m | Inductor RF multicapa | TDK | 0
B82442T1822K000 | 8.2u | 10 | 1.51 | Inductor de potencia | TDK | 0
KLZ2012MHR100HTD25 | 10u | 20 | 300m | Inductor RF multicapa | TDK | 0
SPM12565VT-100M-D | 10u | 20 | 9 | Inductor de potencia | TDK | 0
KLZ2012PHR220WTD25 | 22u | 20 | 220m | Inductor RF multicapa | TDK | 0
SPM12565VT-220M-D | 22u | 20 | 6.9 | Inductor de potencia | TDK | 0
MLF2012C330KTD25 | 33u | 10 | 5m | Inductor RF multicapa | TDK | 0
SPM10065VT-330M-D | 33u | 20 | 4.9 | Inductor de potencia | TDK | 0
KLZ2012MHR470WTD25 | 47u | 20 | 170m | Inductor RF multicapa | TDK | 0
SPM10065VT-470M-D | 47u | 20 | 4 | Inductor de potencia | TDK | 0
MLF2012K560KTD25 | 56u | 10 | 4m | Inductor RF multicapa | TDK | 0
B82442T1563K000 | 56u | 10 | 600m | Inductor de potencia | TDK | 0
MLF2012C680KTD25 | 68u | 10 | 2m | Inductor RF multicapa | TDK | 0
SPM10065VT-680M-D | 68u | 20 | 3.4 | Inductor de potencia | TDK | 0
MLF2012C820KTD25 | 82u | 10 | 2m | Inductor RF multicapa | TDK | 0
B82442T1823K000 | 82u | 10 | 540m | Inductor de potencia | TDK | 0
KLZ2012NHR101LTD25 | 100u | 20 | 140m | Inductor RF multicapa | TDK | 0
SPM7054VT-101M-D | 100u | 20 | 1.8 | Inductor de potencia | TDK | 0
CLF7045NIT-221M-D | 220u | 20 | 710m | Inductor de potencia | TDK | 0
CLF7045NIT-331M-D | 330u | 20 | 600m | Inductor de potencia | TDK | 0
CLF7045NIT-471M-D | 470u | 20 | 500m | Inductor de potencia | TDK | 0
B82442T1564K000 | 560u | 10 | 220m | Inductor de potencia | TDK | 0
B82464G4684M000 | 680u | 20 | 420m | Inductor de potencia | TDK | 0
B82442T1824K000 | 820u | 10 | 170m | Inductor de potencia | TDK | 0
B82464G4105M000 | 1m | 20 | 340m | Inductor de potencia | TDK | 0
B82442T1225K000 | 2.2m | 10 | 100m | Inductor de potencia | TDK | 0
B82442T1335K000 | 3.3m | 10 | 85m | Inductor de potencia | TDK | 0
B82442T1475K000 | 4.7m | 10 | 73m | Inductor de potencia | TDK | 0
B82442T1565K000 | 5.6m | 10 | 66m | Inductor de potencia | TDK | 0
B82442T1685K000 | 6.8m | 10 | 65m | Inductor de potencia | TDK | 0
B82442T1825K000 | 8.2m | 10 | 54m | Inductor de potencia | TDK | 0
B82442T1106K000 | 10m | 10 | 46m | Inductor de potencia | TDK | 0

## Transistores
Número de parte | Tecnología | Polaridad | Vgs-th (v) | Id (A) | Potencia (W) | Fabricante | Agregado
NVR5198NLT1G | MOSFET | Canal N | 1.5 | 2.2 | 1.5 | ONSEMI | 0
SVD5867NLT4G | MOSFET | Canal N | 1.5 | 22 | 43 | ONSEMI | 0
NVD5805NT4G-VF01 | MOSFET | Canal N | 1.5 | 51 | 47 | ONSEMI | 0
NCV8406BDTRKG | MOSFET | Canal N | 2 | 7 | 1.31 | ONSEMI | 0
NVMFS6H864NLT1G | MOSFET | Canal N | 2 | 22 | 33 | ONSEMI | 0
FDWS86368-F085 | MOSFET | Canal N | 2 | 80 | 214 | ONSEMI | 0
NVR5198NLT3G | MOSFET | Canal N | 2.5 | 2.2 | 1.5 | ONSEMI | 0
NVMFS5C468NT1G | MOSFET | Canal N | 2.5 | 35 | 28 | ONSEMI | 0
NVMFS5C456NWFT1G | MOSFET | Canal N | 2.5 | 80 | 55 | ONSEMI | 0
NVB110N65S3F | MOSFET | Canal N | 3 | 30 | 240 | ONSEMI | 0
NVTFS010N10MCLTAG | MOSFET | Canal N | 3 | 57.8 | 3.2 | ONSEMI | 0
NVMFS3D6N10MCLT1G | MOSFET | Canal N | 3 | 132 | 139 | ONSEMI | 0
NVMYS011N04CTWG | MOSFET | Canal N | 3.5 | 35 | 28 | ONSEMI | 0
NVMYS8D0N04CTWG | MOSFET | Canal N | 3.5 | 49 | 38 | ONSEMI | 0
NVMFS5C456NT1G | MOSFET | Canal N | 3.5 | 80 | 55 | ONSEMI | 0
NVTFS6H854NLTAG | MOSFET | Canal N | 4 | 44 | 68 | ONSEMI | 0
NVMFS6H836NLT1G | MOSFET | Canal N | 4 | 74 | 89 | ONSEMI | 0
NVMFS5C628NWFT1G | MOSFET | Canal N | 4 | 150 | 110 | ONSEMI | 0